## Folha 1
IGW020 | Ud |  | Válvula de gás.
Válvula de esfera de latão com comando de borboleta, com rosca cilíndrica GAS fêmea-macho de 3/4" de diâmetro, PN=5 bar.
Unitário |  | Ud |  | Descrição | Rend. | Preço unitário | Importância
mt43acv060b |  | Ud |  | Válvula de esfera de latão com comando de borboleta, com rosca cilíndrica GAS fêmea-macho de 3/4" de diâmetro, PN=5 bar, segundo NP EN 331. | 1 | 17544.3 | 17544.3
mo010 |  | h |  | Oficial de 1ª instalador de gás. | 0.246 | 1084.69 | 266.83
mo109 |  | h |  | Ajudante de instalador de gás. | 0.246 | 619.46 | 152.39
|  | % |  | Custos directos complementares | 2 | 17963.5 | 359.27
Custo de manutenção decenal: 3.114,87Kz nos primeiros 10 anos. | [5 empty] | Total: | 18322.8