## Folha 1
IGW020 | Ud |  | Válvula de gás.
Válvula de esfera de latão com comando de alavanca, com rosca cilíndrica GAS fêmea-fêmea de 1/4" de diâmetro, PN=30 bar, acabamento cromado.
Unitário |  | Ud |  | Descrição | Rend. | Preço unitário | Importância
mt43acv090a |  | Ud |  | Válvula de esfera de latão com comando de alavanca, com rosca cilíndrica GAS fêmea-fêmea de 1/4" de diâmetro, PN=30 bar, acabamento cromado. | 1 | 8820.08 | 8820.08
mo010 |  | h |  | Oficial de 1ª instalador de gás. | 0.094 | 1084.69 | 101.96
mo109 |  | h |  | Ajudante de instalador de gás. | 0.094 | 619.46 | 58.23
|  | % |  | Custos directos complementares | 2 | 8980.27 | 179.61
Custo de manutenção decenal: 1.557,18Kz nos primeiros 10 anos. | [5 empty] | Total: | 9159.88