## Folha 1
IGW020 | Ud |  | Válvula de gás.
Válvula de esfera de latão com comando de alavanca, com rosca cilíndrica GAS fêmea-fêmea de 2 1/2" de diâmetro, PN=30 bar, acabamento cromado.
Unitário |  | Ud |  | Descrição | Rend. | Preço unitário | Importância
mt43acv090h |  | Ud |  | Válvula de esfera de latão com comando de alavanca, com rosca cilíndrica GAS fêmea-fêmea de 2 1/2" de diâmetro, PN=30 bar, acabamento cromado. | 1 | 139551 | 139551
mo010 |  | h |  | Oficial de 1ª instalador de gás. | 0.704 | 1084.69 | 763.62
mo109 |  | h |  | Ajudante de instalador de gás. | 0.704 | 619.46 | 436.1
|  | % |  | Custos directos complementares | 2 | 140751 | 2815.02
Custo de manutenção decenal: 24.406,25Kz nos primeiros 10 anos. | [5 empty] | Total: | 143566