## Folha 1
IGW020 | Ud |  | Válvula de gás.
Válvula de esfera de aço inoxidável com comando de alavanca, com flanges em ambos lados de 3/4" de diâmetro, PN=40 bar.
Unitário |  | Ud |  | Descrição | Rend. | Preço unitário | Importância
mt43acv110b |  | Ud |  | Válvula de esfera de aço inoxidável com comando de alavanca, com flanges em ambos lados de 3/4" de diâmetro, PN=40 bar. | 1 | 231240 | 231240
mo010 |  | h |  | Oficial de 1ª instalador de gás. | 0.246 | 1084.69 | 266.83
mo109 |  | h |  | Ajudante de instalador de gás. | 0.246 | 619.46 | 152.39
|  | % |  | Custos directos complementares | 2 | 231659 | 4633.17
Custo de manutenção decenal: 40.169,62Kz nos primeiros 10 anos. | [5 empty] | Total: | 236292