## Folha 1
IGW030 | Ud | Alojamento para dispositivo de gás.
Aro e porta de chapa electrozincada de 300x400 mm. O preço não inclui a execução do nicho.
Unitário |  |  | Ud | Descrição | Rend. | Preço unitário | Importância
mt43cgp060c |  |  | Ud | Aro e porta de chapa electrozincada de 300x400 mm. | 1 | 28337.5 | 28337.5
mo010 |  |  | h | Oficial de 1ª instalador de gás. | 0.352 | 1057.3 | 372.17
mo109 |  |  | h | Ajudante de instalador de gás. | 0.422 | 603.82 | 254.81
|  |  | % | Custos directos complementares | 2 | 28964.5 | 579.29
Custo de manutenção decenal: 1.477,19Kz nos primeiros 10 anos. | [5 empty] | Total: | 29543.7