## Folha 1
IGW010 | Ud |  | Redutor.
Redutor tipo B6N VSI para um caudal máximo de 6 m³/h, 0,1 a 4 bar de pressão de entrada e 20 mbar de pressão de saída.
Unitário |  | Ud |  | Descrição | Rend. | Preço unitário | Importância
mt43cgp020aa |  | Ud |  | Redutor tipo B6N VSI para um caudal máximo de 6 m³/h, 0,1 a 4 bar de pressão de entrada e 20 mbar de pressão de saída. | 1 | 52375.7 | 52375.7
mo010 |  | h |  | Oficial de 1ª instalador de gás. | 1.056 | 1057.3 | 1116.51
mo109 |  | h |  | Ajudante de instalador de gás. | 1.056 | 603.82 | 637.63
|  | % |  | Custos directos complementares | 2 | 54129.9 | 1082.6
Custo de manutenção decenal: 9.386,12Kz nos primeiros 10 anos. | [5 empty] | Total: | 55212.5