## Folha 1
IHA120 | m | Tubagem de aço galvanizado, sem soldadura.
Tubagem formada por tubo de aço galvanizado estirado sem soldadura, série M, de 1" DN 25 mm de diâmetro e 3,2 mm de espessura. Instalação em superfície. Inclusive material auxiliar para montagem e fixação, acessórios e peças especiais.
Unitário |  | Ud | Descrição | Rend. | Preço unitário | Importância
mt08tag400d |  | Ud | Material auxiliar para montagem e fixação das tubagens de aço galvanizado, de 1" DN 25 mm. | 1 | 120.74 | 120.74
mt08tag015dg |  | m | Tubo de aço galvanizado estirado sem soldadura, série M, de 1" DN 25 mm de diâmetro e 3,2 mm de espessura, segundo NP EN 10255, com o preço incrementado em 30% relativamente a acessórios e peças especiais. | 1 | 3139.08 | 3139.08
mo008 |  | h | Oficial de 1ª canalizador. | 0.324 | 1057.3 | 342.57
mo107 |  | h | Ajudante de canalizador. | 0.324 | 603.82 | 195.64
|  | % | Custos directos complementares | 2 | 3798.03 | 75.96
Custo de manutenção decenal: 193,70Kz nos primeiros 10 anos. |  |  |  |  | Total: | 3873.99