## Folha 1
IHA610 | m |  | Tubagem de aço inoxidável, com soldadura longitudinal, para gás.
Tubagem para gás, formada por tubo de aço inoxidável com soldadura, de 28 mm de diâmetro e 0,8 mm de espessura (28x0,8). Instalação em superfície. Inclusive material auxiliar para montagem e fixação, acessórios e peças especiais.
Unitário |  | Ud |  | Descrição | Rend. | Preço unitário | Importância
mt08tai400e |  | Ud |  | Material auxiliar para montagem e fixação das tubagens de aço inoxidável com soldadura, de 28 mm de diâmetro. | 1 | 42.14 | 42.14
mt08tai010eg |  | m |  | Tubo de aço inoxidável com soldadura, de 28 mm de diâmetro e 0,8 mm de espessura (28x0,8), segundo NP EN 10208-1, com o preço incrementado em 30% relativamente a acessórios e peças especiais. | 1 | 1095.65 | 1095.65
mo010 |  | h |  | Oficial de 1ª instalador de gás. | 0.324 | 1057.3 | 342.57
mo109 |  | h |  | Ajudante de instalador de gás. | 0.324 | 603.82 | 195.64
|  | % |  | Custos directos complementares | 2 | 1676 | 33.52
Custo de manutenção decenal: 85,48Kz nos primeiros 10 anos. | [5 empty] | Total: | 1709.52