## Folha 1
IHE010 | m | Tubagem de polietileno (PE).
Tubagem formada por tubo de polietileno PE 100, de cor preto com bandas de cor azul, de 32 mm de diâmetro exterior e 2 mm de espessura, SDR17, PN=10 atm. Instalação enterrada. Inclusive acessórios e peças especiais. O preço não inclui a escavação nem o enchimento da vala.
Unitário |  |  | Ud | Descrição | Rend. | Preço unitário | Importância
mt37tpa020bcg |  |  | m | Tubo de polietileno PE 100, de cor preto com bandas de cor azul, de 32 mm de diâmetro exterior e 2 mm de espessura, SDR17, PN=10 atm, segundo NP EN 12201-2, com o preço incrementado em 30% relativamente a acessórios e peças especiais. | 1 | 1895.17 | 1895.17
mo008 |  |  | h | Oficial de 1ª canalizador. | 0.084 | 1084.69 | 91.11
mo107 |  |  | h | Ajudante de canalizador. | 0.084 | 619.46 | 52.03
|  |  | % | Custos directos complementares | 2 | 2038.31 | 40.77
Custo de manutenção decenal: 72,77Kz nos primeiros 10 anos. | [5 empty] | Total: | 2079.08