## Folha 1
IHE111 | m | Tubagem de polietileno reticulado (PE-X), "UPONOR IBERIA".
Tubagem formada por tubo de polietileno reticulado (PE-Xa), série 5, modelo Aqua Pipe "UPONOR IBERIA", de 16 mm de diâmetro exterior, PN=6 atm e 1,8 mm de espessura, sistema de união Quick and Easy, fornecido em rolos. Instalação em superfície. Inclusive material auxiliar para montagem e fixação, acessórios e peças especiais.
Unitário |  | Ud | Descrição | Rend. | Preço unitário | Importância
mt37tpu400i |  | Ud | Material auxiliar para montagem e fixação das tubagens de polietileno reticulado (PE-Xa), série 5, modelo Aqua Pipe "UPONOR IBERIA", de 16 mm de diâmetro exterior. | 1 | 148.63 | 148.63
mt37tpu010yg |  | m | Tubo de polietileno reticulado (PE-Xa), série 5, modelo Aqua Pipe "UPONOR IBERIA", de 16 mm de diâmetro exterior, PN=6 atm e 1,8 mm de espessura, sistema de união Quick and Easy, fornecido em rolos, segundo NP EN ISO 15875-2, com o preço incrementado em 30% relativamente a acessórios e peças especiais. | 1 | 4096.13 | 4096.13
mo008 |  | h | Oficial de 1ª canalizador. | 0.042 | 1057.3 | 44.41
mo107 |  | h | Ajudante de canalizador. | 0.042 | 603.82 | 25.36
|  | % | Custos directos complementares | 2 | 4314.53 | 86.29
Custo de manutenção decenal: 220,04Kz nos primeiros 10 anos. |  |  |  |  | Total: | 4400.82