## Folha 1
IHE220 | m | Tubagem de polietileno resistente à temperatura (PE-RT) com barreira de oxigénio.
Tubagem formada por tubo de polietileno resistente à temperatura (PE-RT) com barreira de oxigénio (EVOH) e recobrimento exterior de polímero com micropartículas metálicas, de 12 mm de diâmetro exterior e 1,4 mm de espessura. Instalação em superfície. Inclusive material auxiliar para montagem e fixação, acessórios e peças especiais.
Unitário |  | Ud | Descrição | Rend. | Preço unitário | Importância
mt37pol407a |  | Ud | Material auxiliar para montagem e fixação das tubagens de polietileno resistente à temperatura (PE-RT) com barreira de oxigénio (EVOH) e recobrimento exterior de polímero com micropartículas metálicas, de 12 mm de diâmetro exterior. | 1 | 41.55 | 41.55
mt37pol027ag |  | m | Tubo de polietileno resistente à temperatura (PE-RT) com barreira de oxigénio (EVOH) e recobrimento exterior de polímero com micropartículas metálicas, de 12 mm de diâmetro exterior e 1,4 mm de espessura, segundo NP EN ISO 22391-2, com o preço incrementado em 30% relativamente a acessórios e peças especiais. | 1 | 1237.08 | 1237.08
mo008 |  | h | Oficial de 1ª canalizador. | 0.042 | 1084.69 | 45.56
mo107 |  | h | Ajudante de canalizador. | 0.042 | 619.46 | 26.02
|  | % | Custos directos complementares | 2 | 1350.21 | 27
Custo de manutenção decenal: 48,20Kz nos primeiros 10 anos. |  |  |  |  | Total: | 1377.21