## Folha 1
IHM320 | m | Tubagem multicamada de polipropileno copolímero random/alumínio/polipropileno copolímero random (PP-R/Al/PP-R).
Tubagem formada por tubo multicamada de polipropileno copolímero random/alumínio/polipropileno copolímero random (PP-R/Al/PP-R), série 3,2, de 16 mm de diâmetro exterior e 2,2 mm de espessura. Instalação em superfície. Inclusive material auxiliar para montagem e fixação, acessórios e peças especiais.
Unitário |  | Ud | Descrição | Rend. | Preço unitário | Importância
mt37toa401a |  | Ud | Material auxiliar para montagem e fixação das tubagens multicamada de polipropileno copolímero random/alumínio/polipropileno copolímero random (PP-R/Al/PP-R), série 3,2, de 16 mm de diâmetro exterior. | 1 | 122.92 | 122.92
mt37toa111ag |  | m | Tubo multicamada de polipropileno copolímero random/alumínio/polipropileno copolímero random (PP-R/Al/PP-R), série 3,2, de 16 mm de diâmetro exterior e 2,2 mm de espessura, segundo NP EN ISO 15874-2, com o preço incrementado em 30% relativamente a acessórios e peças especiais. | 1 | 4634.33 | 4634.33
mo008 |  | h | Oficial de 1ª canalizador. | 0.056 | 1084.69 | 60.74
mo107 |  | h | Ajudante de canalizador. | 0.056 | 619.46 | 34.69
|  | % | Custos directos complementares | 2 | 4852.68 | 97.05
Custo de manutenção decenal: 173,24Kz nos primeiros 10 anos. |  |  |  |  | Total: | 4949.73