## Folha 1
IHP110 | m | Tubagem de polipropileno copolímero random (PP-R).
Tubagem formada por tubo de polipropileno copolímero random (PP-R), série 5, de 25 mm de diâmetro exterior e 2,3 mm de espessura. Instalação em superfície. Inclusive material auxiliar para montagem e fixação, acessórios e peças especiais.
Unitário |  |  | Ud | Descrição | Rend. | Preço unitário | Importância
mt37toa400a |  |  | Ud | Material auxiliar para montagem e fixação das tubagens de polipropileno copolímero random (PP-R), série 5, de 25 mm de diâmetro exterior. | 1 | 79.56 | 79.56
mt37toa110aag |  |  | m | Tubo de polipropileno copolímero random (PP-R), série 5, de 25 mm de diâmetro exterior e 2,3 mm de espessura, segundo NP EN ISO 15874-2, com o preço incrementado em 30% relativamente a acessórios e peças especiais. | 1 | 3773.88 | 3773.88
mo008 |  |  | h | Oficial de 1ª canalizador. | 0.084 | 1084.69 | 91.11
mo107 |  |  | h | Ajudante de canalizador. | 0.084 | 619.46 | 52.03
|  |  | % | Custos directos complementares | 2 | 3996.58 | 79.93
Custo de manutenção decenal: 142,68Kz nos primeiros 10 anos. | [5 empty] | Total: | 4076.51