## Folha 1
III005 | Ud | Lâmpada de led
Lâmpada de filamento led de vidro acabamento mate, casquilho E27, classe de eficiência energética D, de 3,4 W (equivalente a uma lâmpara incandescente de 40 W de potência), cor branca quente, temperatura de cor 2200 K, índice de reprodução cromática maior de 90, fluxo luminoso 470 lúmens.
Unitário |  |  | Ud | Descrição | Rend. | Preço unitário | Importância
mt34llg010aap |  |  | Ud | Lâmpada de filamento led de vidro acabamento mate, casquilho E27, classe de eficiência energética D, de 3,4 W (equivalente a uma lâmpara incandescente de 40 W de potência), cor branca quente, temperatura de cor 2200 K, índice de reprodução cromática maior de 90, fluxo luminoso 470 lúmens. | 1 | 14779.9 | 14779.9
mo003 |  |  | h | Oficial de 1ª electricista. | 0.021 | 1084.69 | 22.78
mo102 |  |  | h | Ajudante de electricista. | 0.021 | 619.46 | 13.01
|  |  | % | Custos directos complementares | 2 | 14815.69 | 296.31
Custo de manutenção decenal: 7.933,82Kz nos primeiros 10 anos. | [5 empty] | Total: | 15112