## Folha 1
III011 | Ud | Luminária com lâmpada LED, para garagem.
Luminária com graus de protecção IP65 e IK08, de 664x100x110 mm, de 11 W, alimentação a 220/240 V e 50-60 Hz, com 1 lâmpada LED, temperatura de cor 3000 K, índice unificado de encandeamento menor que 19, índice de reprodução cromática maior de 80, fluxo luminoso 1570 lúmens, difusor de policarbonato opalino, corpo de ABS e reflector de chapa de aço, acabamento pintado, de cor branca. Instalação na superfície do tecto em garagem.
Unitário |  | Ud | Descrição | Rend. | Preço unitário | Importância
mt34lgg010a |  | Ud | Luminária com graus de protecção IP65 e IK08, de 664x100x110 mm, de 11 W, alimentação a 220/240 V e 50-60 Hz, com 1 lâmpada LED, temperatura de cor 3000 K, índice unificado de encandeamento menor que 19, índice de reprodução cromática maior de 80, fluxo luminoso 1570 lúmens, difusor de policarbonato opalino, corpo de ABS e reflector de chapa de aço, acabamento pintado, de cor branca. | 1 | 75977.3 | 75977.3
mo003 |  | h | Oficial de 1ª electricista. | 0.366 | 1084.69 | 397
mo102 |  | h | Ajudante de electricista. | 0.366 | 619.46 | 226.72
|  | % | Custos directos complementares | 2 | 76601.02 | 1532.02
Custo de manutenção decenal: 32.268,96Kz nos primeiros 10 anos. |  |  |  |  | Total: | 78133.04