## Folha 1
III162 | Ud | Aplique quadrado com lâmpada LED.
Aplique, de 100x100x100 mm, de 6 W, alimentação a 220/240 V e 50-60 Hz, com lâmpada LED não substituível, temperatura de cor 3000 K, com corpo de plástico cor branca, feixe de luz ajustável entre 10° e 120° e difusor de policarbonato opalino, índice unificado de encandeamento menor que 19, índice de reprodução cromática maior de 80, fluxo luminoso 380 lúmens, grau de protecção IP44. Instalação em superfície.
Unitário |  | Ud | Descrição | Rend. | Preço unitário | Importância
mt34alg110a |  | Ud | Aplique, de 100x100x100 mm, de 6 W, alimentação a 220/240 V e 50-60 Hz, com lâmpada LED não substituível, temperatura de cor 3000 K, com corpo de plástico cor branca, feixe de luz ajustável entre 10° e 120° e difusor de policarbonato opalino, índice unificado de encandeamento menor que 19, índice de reprodução cromática maior de 80, fluxo luminoso 380 lúmens, grau de protecção IP44. | 1 | 13189.9 | 13189.9
mo003 |  | h | Oficial de 1ª electricista. | 0.211 | 1084.69 | 228.87
mo102 |  | h | Ajudante de electricista. | 0.211 | 619.46 | 130.71
|  | % | Custos directos complementares | 2 | 13549.48 | 270.99
Custo de manutenção decenal: 4.146,14Kz nos primeiros 10 anos. |  |  |  |  | Total: | 13820.47