## Folha 1
III163 | Ud | Aplique rectangular com lâmpada LED.
Aplique, de 102x175x29 mm, de 10 W, alimentação a 220/240 V e 50-60 Hz, com lâmpada LED não substituível, temperatura de cor 3000 K, com corpo de alumínio acabamento lacado cor branca, feixe de luz extensivo 120° e difusor de policarbonato opalino, índice unificado de encandeamento menor que 19, índice de reprodução cromática maior de 80, fluxo luminoso 1200 lúmens, grau de protecção IP65. Instalação em superfície.
Unitário |  | Ud | Descrição | Rend. | Preço unitário | Importância
mt34alg120a |  | Ud | Aplique, de 102x175x29 mm, de 10 W, alimentação a 220/240 V e 50-60 Hz, com lâmpada LED não substituível, temperatura de cor 3000 K, com corpo de alumínio acabamento lacado cor branca, feixe de luz extensivo 120° e difusor de policarbonato opalino, índice unificado de encandeamento menor que 19, índice de reprodução cromática maior de 80, fluxo luminoso 1200 lúmens, grau de protecção IP65. | 1 | 27644.6 | 27644.6
mo003 |  | h | Oficial de 1ª electricista. | 0.211 | 1084.69 | 228.87
mo102 |  | h | Ajudante de electricista. | 0.211 | 619.46 | 130.71
|  | % | Custos directos complementares | 2 | 28004.2 | 560.08
Custo de manutenção decenal: 8.569,28Kz nos primeiros 10 anos. |  |  |  |  | Total: | 28564.3