## Folha 1
III172 | Ud | Plafon quadrado com lâmpada LED.
Plafon, de 120x120x40 mm, de 6 W, alimentação a 220/240 V e 50-60 Hz, com lâmpada LED não substituível, temperatura de cor 3000 K, com corpo de alumínio acabamento lacado cor branca, feixe de luz extensivo 120° e difusor de policarbonato opalino, índice unificado de encandeamento menor que 19, índice de reprodução cromática maior de 80, fluxo luminoso 480 lúmens, grau de protecção IP20. Instalação em superfície.
Unitário |  | Ud | Descrição | Rend. | Preço unitário | Importância
mt34flg110aa |  | Ud | Plafon, de 120x120x40 mm, de 6 W, alimentação a 220/240 V e 50-60 Hz, com lâmpada LED não substituível, temperatura de cor 3000 K, com corpo de alumínio acabamento lacado cor branca, feixe de luz extensivo 120° e difusor de policarbonato opalino, índice unificado de encandeamento menor que 19, índice de reprodução cromática maior de 80, fluxo luminoso 480 lúmens, grau de protecção IP20. | 1 | 15599 | 15599
mo003 |  | h | Oficial de 1ª electricista. | 0.282 | 1084.69 | 305.88
mo102 |  | h | Ajudante de electricista. | 0.282 | 619.46 | 174.69
|  | % | Custos directos complementares | 2 | 16079.6 | 321.59
Custo de manutenção decenal: 4.920,36Kz nos primeiros 10 anos. |  |  |  |  | Total: | 16401.2