## Folha 1
III181 | Ud |  | Luminária de pé com lâmpada LED.
Luminária de pé, de 252 mm de diâmetro e 1750 mm de altura, de 30 W, alimentação a 220/240 V e 50-60 Hz, com lâmpada LED não substituível, temperatura de cor regulável entre 3000 e 5000 K, fluxo luminoso 2400 lúmens, grau de protecção IP20, com corpo de luminária de aço, acabamento lacado cor preto; cabeça orientável; mastro; regulador de intensidade; comando à distância e base circular.
Unitário |  | Ud |  | Descrição | Rend. | Preço unitário | Importância
mt34ilg010a |  | Ud |  | Luminária de pé, de 252 mm de diâmetro e 1750 mm de altura, de 30 W, alimentação a 220/240 V e 50-60 Hz, com lâmpada LED não substituível, temperatura de cor regulável entre 3000 e 5000 K, fluxo luminoso 2400 lúmens, grau de protecção IP20, com corpo de luminária de aço, acabamento lacado cor preto; cabeça orientável; mastro; regulador de intensidade; comando à distância e base circular. | 1 | 72032.6 | 72032.6
mo003 |  | h |  | Oficial de 1ª electricista. | 0.141 | 1084.69 | 152.94
mo102 |  | h |  | Ajudante de electricista. | 0.141 | 619.46 | 87.34
|  | % |  | Custos directos complementares | 2 | 72272.88 | 1445.46
Custo de manutenção decenal: 29.487,32Kz nos primeiros 10 anos. | [5 empty] | Total: | 73718.34