## Folha 1
ILP025 | Ud |  | Caixa de rede colectiva.
Caixa de rede colectiva, para passagem e distribuição de instalações de ITED, de ABS, de 400x430x170 mm. Instalação na superfície. Inclusive fecho com chave, acessórios, peças especiais e fixações.
Unitário |  | Ud |  | Descrição | Rend. | Preço unitário | Importância
mt40ipt010d |  | Ud |  | Caixa, para passagem e distribuição de instalações de ITED, de ABS, de 400x430x170 mm, com graus de protecção IP54 e IK09 e capacidade nominal de ligação do terminal de terra de 2,5 mm², para instalar na superfície. Inclusive fecho com chave, acessórios, peças especiais e fixações. | 1 | 38060.1 | 38060.1
mo056 |  | h |  | Ajudante de instalador de telecomunicações. | 0.594 | 603.82 | 358.67
|  | % |  | Custos directos complementares | 2 | 38418.8 | 768.38
Custo de manutenção decenal: 1.959,36Kz nos primeiros 10 anos. | [5 empty] | Total: | 39187.2