## Folha 1
ILP025 | Ud |  | Caixa de rede colectiva.
Caixa de rede colectiva, para passagem e distribuição de instalações de ITED, de chapa electrozincada, de 830x1240x200 mm. Instalação na superfície. Inclusive fecho com chave, acessórios, peças especiais e fixações.
Unitário |  | Ud |  | Descrição | Rend. | Preço unitário | Importância
mt40ipt010i |  | Ud |  | Caixa, para passagem e distribuição de instalações de ITED, de chapa electrozincada, de 830x1240x200 mm, com graus de protecção IP54 e IK09 e capacidade nominal de ligação do terminal de terra de 10 mm², para instalar na superfície. Inclusive fecho com chave, acessórios, peças especiais e fixações. | 1 | 247908 | 247908
mo056 |  | h |  | Ajudante de instalador de telecomunicações. | 0.85 | 603.82 | 513.25
|  | % |  | Custos directos complementares | 2 | 248421 | 4968.42
Custo de manutenção decenal: 12.669,48Kz nos primeiros 10 anos. | [5 empty] | Total: | 253390