## Folha 1
ILP025 | Ud |  | Caixa de rede colectiva.
Caixa de rede colectiva, para passagem e distribuição de instalações de ITED, de chapa electrozincada, de 500x600x160 mm. Instalação encastrada. Inclusive fecho com chave, acessórios, peças especiais e fixações. O preço não inclui os trabalhos auxiliares de pedreiro para instalações.
Unitário |  | Ud |  | Descrição | Rend. | Preço unitário | Importância
mt40ipt010n |  | Ud |  | Caixa, para passagem e distribuição de instalações de ITED, de chapa electrozincada, de 500x600x160 mm, com graus de protecção IP54 e IK09 e capacidade nominal de ligação do terminal de terra de 4 mm², para encastrar. Inclusive fecho com chave, acessórios, peças especiais e fixações. | 1 | 71340.4 | 71340.4
mo056 |  | h |  | Ajudante de instalador de telecomunicações. | 0.621 | 603.82 | 374.97
|  | % |  | Custos directos complementares | 2 | 71715.4 | 1434.31
Custo de manutenção decenal: 3.657,48Kz nos primeiros 10 anos. | [5 empty] | Total: | 73149.7