## Folha 1
IMK200 | Ud |  | Entrada binária KNX.
Entrada binária para ligar até 8 dispositivos convencionais com tensão nominal 230 V, de 4 módulos, com protocolo de comunicação KNX. Montagem em calha DIN.
Unitário |  | Ud |  | Descrição | Rend. | Preço unitário | Importância
mt35dse012a |  | Ud |  | Entrada binária para ligar até 8 dispositivos convencionais com tensão nominal 230 V, de 4 módulos, com protocolo de comunicação KNX, com borne de ligação e derivação KNX, para montagem em calha DIN. | 1 | 535518 | 535518
mo003 |  | h |  | Oficial de 1ª electricista. | 0.324 | 1057.3 | 342.57
mo102 |  | h |  | Ajudante de electricista. | 0.324 | 603.82 | 195.64
mo123 |  | h |  | Especialista na colocação em funcionamento de instalações. | 0.648 | 1999.76 | 1295.84
|  | % |  | Custos directos complementares | 2 | 537352 | 10747
Custo de manutenção decenal: 27.404,97Kz nos primeiros 10 anos. | [5 empty] | Total: | 548099