## Folha 1
IMK010 | Ud |  | Acoplador de linhas KNX.
Acoplador de 2 módulos, com isolamento galvânico, para possibilitar o intercâmbio de informação entre duas linhas. Montagem em calha DIN.
Unitário |  | Ud |  | Descrição | Rend. | Preço unitário | Importância
mt35dac010a |  | Ud |  | Acoplador de 2 módulos, com isolamento galvânico, para dispositivos com protocolo de comunicação KNX, com bornes de ligação e derivação, para montagem em calha DIN. | 1 | 425125 | 425125
mo003 |  | h |  | Oficial de 1ª electricista. | 0.31 | 1084.69 | 336.25
mo102 |  | h |  | Ajudante de electricista. | 0.31 | 619.46 | 192.03
mo123 |  | h |  | Especialista na colocação em funcionamento de instalações. | 0.619 | 2051.56 | 1269.92
|  | % |  | Custos directos complementares | 2 | 426923 | 8538.46
Custo de manutenção decenal: 15.241,14Kz nos primeiros 10 anos. | [5 empty] | Total: | 435461