## Folha 1
IMK030 | Ud |  | Acoplador de ampliação KNX.
Acoplador de 2 módulos, com isolamento galvânico, para ampliar o número de dispositivos a ligar por linha. Montagem em calha DIN.
Unitário |  | Ud |  | Descrição | Rend. | Preço unitário | Importância
mt35dac010a |  | Ud |  | Acoplador de 2 módulos, com isolamento galvânico, para dispositivos com protocolo de comunicação KNX, com bornes de ligação e derivação, para montagem em calha DIN. | 1 | 409145 | 409145
mo003 |  | h |  | Oficial de 1ª electricista. | 0.31 | 1057.3 | 327.76
mo102 |  | h |  | Ajudante de electricista. | 0.31 | 603.82 | 187.18
mo123 |  | h |  | Especialista na colocação em funcionamento de instalações. | 0.619 | 1999.76 | 1237.85
|  | % |  | Custos directos complementares | 2 | 410898 | 8217.96
Custo de manutenção decenal: 20.955,79Kz nos primeiros 10 anos. | [5 empty] | Total: | 419116