## Folha 1
IMK500 | Ud |  | Actuador binário KNX.
Actuador de conmutação para controlo até 4 dispositivos, de 4 módulos, com protocolo de comunicação KNX, de 6 A de intensidade máxima para alimentação a 230 V. Montagem em calha DIN.
Unitário |  | Ud |  | Descrição | Rend. | Preço unitário | Importância
mt35dat010a |  | Ud |  | Actuador de conmutação para controlo até 4 dispositivos, de 4 módulos, com protocolo de comunicação KNX, de 6 A de intensidade máxima para alimentação a 230 V, com borne de ligação e derivação KNX, para montagem em calha DIN. | 1 | 253743 | 253743
mo003 |  | h |  | Oficial de 1ª electricista. | 0.31 | 1057.3 | 327.76
mo102 |  | h |  | Ajudante de electricista. | 0.31 | 603.82 | 187.18
mo123 |  | h |  | Especialista na colocação em funcionamento de instalações. | 0.619 | 1999.76 | 1237.85
|  | % |  | Custos directos complementares | 2 | 255496 | 5109.93
Custo de manutenção decenal: 13.030,31Kz nos primeiros 10 anos. | [5 empty] | Total: | 260606