## Folha 1
IMK800 | Ud |  | Fonte de alimentação KNX.
Fonte de alimentação de 4 módulos, com filtro de banda e saída adicional, intensidade de saída máxima 160 mA, para dispositivos com protocolo de comunicação KNX, tensão nominal entre 200 e 240 Vca (50/60 Hz) ou entre 240 e 250 Vcc, tensão na saída para a linha bus entre 28 e 31 Vcc e tensão na saída adicional 30 Vcc. Montagem em calha DIN.
Unitário |  | Ud |  | Descrição | Rend. | Preço unitário | Importância
mt35dfa010a |  | Ud |  | Fonte de alimentação de 4 módulos, com filtro de banda e saída adicional, intensidade de saída máxima 160 mA, para dispositivos com protocolo de comunicação KNX, tensão nominal entre 200 e 240 Vca (50/60 Hz) ou entre 240 e 250 Vcc, tensão na saída para a linha bus entre 28 e 31 Vcc e tensão na saída adicional 30 Vcc, com borne de ligação e derivação, para montagem em calha DIN, segundo NP EN 60669-1 e NP EN 60669-2-1. | 1 | 177793 | 177793
mo003 |  | h |  | Oficial de 1ª electricista. | 0.422 | 1084.69 | 457.74
mo102 |  | h |  | Ajudante de electricista. | 0.422 | 619.46 | 261.41
mo123 |  | h |  | Especialista na colocação em funcionamento de instalações. | 0.845 | 2051.56 | 1733.57
|  | % |  | Custos directos complementares | 2 | 180245 | 3604.91
Custo de manutenção decenal: 64.347,63Kz nos primeiros 10 anos. | [5 empty] | Total: | 183850