## Folha 1
IMK920 | m | Cabo eléctrico.
Cabo unipolar H07V-U, sendo a sua tensão atribuída de 450/750 V, reacção ao fogo classe Eca, com condutor unifilar de cobre classe 1 de 1,5 mm² de secção, com isolamento de PVC. Inclusive acessórios e elementos de fixação.
Unitário |  | Ud | Descrição | Rend. | Preço unitário | Importância
mt35cep010aa |  | m | Cabo unipolar H07V-U, sendo a sua tensão atribuída de 450/750 V, reacção ao fogo classe Eca segundo NP EN 50575, com condutor unifilar de cobre classe 1 de 1,5 mm² de secção, com isolamento de PVC. Segundo NP 2356-3. | 1 | 93.81 | 93.81
mo003 |  | h | Oficial de 1ª electricista. | 0.014 | 1057.3 | 14.8
mo102 |  | h | Ajudante de electricista. | 0.014 | 603.82 | 8.45
|  | % | Custos directos complementares | 2 | 117.06 | 2.34
Custo de manutenção decenal: 5,97Kz nos primeiros 10 anos. |  |  |  |  | Total: | 119.4