## Folha 1
IMZ020 | Ud |  | Tomada de corrente Z-Wave.
Tomada de corrente on/off com medição de consumo Z-Wave Plus, de 106x59x92 mm, frequência de funcionamento 868,42 MHz, com contacto de terra (2P+T), tipo Schuko, grau de protecção IP20, segundo IEC 60439, tensão atribuída 230 V, potência máxima 3500 W, com led indicador de estado.
Unitário |  | Ud |  | Descrição | Rend. | Preço unitário | Importância
mt35dzt020a |  | Ud |  | Tomada de corrente on/off com medição de consumo Z-Wave Plus, de 106x59x92 mm, frequência de funcionamento 868,42 MHz, com contacto de terra (2P+T), tipo Schuko, grau de protecção IP20, segundo IEC 60439, tensão atribuída 230 V, potência máxima 3500 W, com led indicador de estado. | 1 | 54193.1 | 54193.1
mo123 |  | h |  | Especialista na colocação em funcionamento de instalações. | 0.282 | 2051.56 | 578.54
|  | % |  | Custos directos complementares | 2 | 54771.6 | 1095.43
Custo de manutenção decenal: 1.955,35Kz nos primeiros 10 anos. | [5 empty] | Total: | 55867