## Folha 1
IMZ030 | Ud |  | Módulo interruptor Z-Wave.
Módulo interruptor com contacto livre de tensão e medição de consumo Z-Wave Plus, de 41,8x36,8x15,4 mm, frequência de funcionamento 868,42 MHz, para alimentação a 110/230 V e 50/60 Hz de frequência ou a 24/30 Vcc, intensidade máxima 10 A, consumo eléctrico 0,4 W.
Unitário |  | Ud |  | Descrição | Rend. | Preço unitário | Importância
mt35dzi020a |  | Ud |  | Módulo interruptor com contacto livre de tensão e medição de consumo Z-Wave Plus, de 41,8x36,8x15,4 mm, frequência de funcionamento 868,42 MHz, para alimentação a 110/230 V e 50/60 Hz de frequência ou a 24/30 Vcc, intensidade máxima 10 A, consumo eléctrico 0,4 W, segundo NP EN 60669-2-1. | 1 | 82271.3 | 82271.3
mo123 |  | h |  | Especialista na colocação em funcionamento de instalações. | 0.282 | 2051.56 | 578.54
|  | % |  | Custos directos complementares | 2 | 82849.8 | 1657
Custo de manutenção decenal: 2.957,74Kz nos primeiros 10 anos. | [5 empty] | Total: | 84506.8