## Folha 1
IMZ160 | Ud |  | Detector de inundação Z-Wave. Instalação em superfície.
Detector de inundação com campainha e sonda de detecção de fugas de água, saliente, Z-Wave Plus, de 66 mm de diâmetro e 25 mm de altura, cor branca, frequência de funcionamento 868,42 MHz, grau de protecção IP44, alimentação a pilhas, com leds que indicam o estado de funcionamento. Instalação em superfície. Inclusive elementos de fixação.
Unitário |  | Ud |  | Descrição | Rend. | Preço unitário | Importância
mt35dzs060a |  | Ud |  | Detector de inundação com campainha e sonda de detecção de fugas de água, saliente, Z-Wave Plus, de 66 mm de diâmetro e 25 mm de altura, cor branca, frequência de funcionamento 868,42 MHz, grau de protecção IP44, alimentação a pilhas, com leds que indicam o estado de funcionamento, com elementos de fixação. | 1 | 48170.3 | 48170.3
mo123 |  | h |  | Especialista na colocação em funcionamento de instalações. | 0.493 | 2051.56 | 1011.42
|  | % |  | Custos directos complementares | 2 | 49181.7 | 983.63
Custo de manutenção decenal: 15.400,75Kz nos primeiros 10 anos. | [5 empty] | Total: | 50165.3