## Folha 1
INC010 | Ud |  | Sensor de radão.
Sensor de radão, de 60x80x45 mm, com alimentação por cabo a 12 Vcc, intervalo de medição entre 0 e 100000 Bq/m³, com saída analógica 0-10 V. Inclusive elementos de fixação.
Unitário |  | Ud |  | Descrição | Rend. | Preço unitário | Importância
mt41srd010a |  | Ud |  | Sensor de radão, de 60x80x45 mm, com alimentação por cabo a 12 Vcc, intervalo de medição entre 0 e 100000 Bq/m³, com saída analógica 0-10 V, com elementos de fixação. | 1 | 829736 | 829736
mo011 |  | h |  | Oficial de 1ª montador. | 0.171 | 1057.3 | 180.8
mo080 |  | h |  | Ajudante de montador. | 0.171 | 604.97 | 103.45
|  | % |  | Custos directos complementares | 2 | 830020 | 16600.4
Custo de manutenção decenal: 118.526,92Kz nos primeiros 10 anos. | [5 empty] | Total: | 846621