## Folha 1
IND040 | Ud |  | Extractor eólico híbrido para a extracção do radão.
Extractor eólico híbrido, de alumínio resistente à corrosão, de 400 mm de diâmetro nominal de entrada, de 3000 m³/h de caudal máximo, com motor de tipo EC de baixo consumo de accionamento automático, para a extracção do radão. Inclusive acessórios de ligação e peças especiais.
Unitário |  | Ud |  | Descrição | Rend. | Preço unitário | Importância
mt41eer010c |  | m |  | Extractor eólico híbrido, de alumínio resistente à corrosão, de 400 mm de diâmetro nominal de entrada, de 3000 m³/h de caudal máximo, com motor de tipo EC de baixo consumo de accionamento automático, para a extracção do radão, com acessórios de ligação e peças especiais. | 1 | 1262900 | 1262900
mo011 |  | h |  | Oficial de 1ª montador. | 0.425 | 1057.3 | 449.35
mo080 |  | h |  | Ajudante de montador. | 0.425 | 604.97 | 257.11
|  | % |  | Custos directos complementares | 2 | 1263610 | 25272.2
Custo de manutenção decenal: 180.443,45Kz nos primeiros 10 anos. | [5 empty] | Total: | 1288880