## Folha 1
IND012 | Ud |  | Caixa pré-fabricada para a captação do radão.
Caixa de polietileno, sem fundo, de 420x420x150 mm, cor preto, com quatro bocas, de 110 mm de diâmetro nominal, para a captação do radão. O preço não inclui a escavação nem o enchimento posterior.
Unitário |  | Ud |  | Descrição | Rend. | Preço unitário | Importância
mt41rcr010a |  | Ud |  | Caixa de polietileno, sem fundo, para a captação do radão, de 420x420x150 mm, cor preto, com quatro bocas, de 110 mm de diâmetro nominal e três tampas. | 1 | 41154.5 | 41154.5
mo011 |  | h |  | Oficial de 1ª montador. | 0.142 | 1057.3 | 150.14
mo080 |  | h |  | Ajudante de montador. | 0.142 | 604.97 | 85.91
|  | % |  | Custos directos complementares | 2 | 41390.5 | 827.81
Custo de manutenção decenal: 2.110,92Kz nos primeiros 10 anos. | [5 empty] | Total: | 42218.3