## Folha 1
IOB026 | Ud | Filtro.
Filtro de retenção de resíduos de ferro fundido dúctil, com peneiro de aço inoxidável, união com ranhuras, de 10" de diâmetro, PN=25 bar.
Unitário |  | Ud | Descrição | Rend. | Preço unitário | Importância
mt41svc100q |  | Ud | Filtro de retenção de resíduos de ferro fundido dúctil, com peneiro de aço inoxidável, união com ranhuras, de 10" de diâmetro, PN=25 bar. | 1 | 1489100 | 1489100
mt41www030 |  | Ud | Material auxiliar para instalações contra incêndios. | 1 | 1664.61 | 1664.61
mo008 |  | h | Oficial de 1ª canalizador. | 0.851 | 1057.3 | 899.76
mo107 |  | h | Ajudante de canalizador. | 0.851 | 603.82 | 513.85
|  | % | Custos directos complementares | 2 | 1492170 | 29843.5
Custo de manutenção decenal: 684.907,70Kz nos primeiros 10 anos. |  |  |  |  | Total: | 1522020