## Folha 1
IOB026 | Ud | Filtro.
Filtro de retenção de resíduos de ferro fundido dúctil, com peneiro de aço inoxidável, união com ranhuras, de 12" de diâmetro, PN=25 bar.
Unitário |  | Ud | Descrição | Rend. | Preço unitário | Importância
mt41svc100r |  | Ud | Filtro de retenção de resíduos de ferro fundido dúctil, com peneiro de aço inoxidável, união com ranhuras, de 12" de diâmetro, PN=25 bar. | 1 | 2269100 | 2269100
mt41www030 |  | Ud | Material auxiliar para instalações contra incêndios. | 1 | 1664.61 | 1664.61
mo008 |  | h | Oficial de 1ª canalizador. | 0.993 | 1057.3 | 1049.9
mo107 |  | h | Ajudante de canalizador. | 0.993 | 603.82 | 599.59
|  | % | Custos directos complementares | 2 | 2272410 | 45448.2
Custo de manutenção decenal: 1.043.036,55Kz nos primeiros 10 anos. |  |  |  |  | Total: | 2317860