## Folha 1
IOB045 | Ud |  | Hidrante enterrado.
Hidrante enterrado, de 3" DN 80 mm de diâmetro, com uma saída de 2 1/2" DN 70 mm, racor. Inclusive elementos de fixação.
Unitário |  | Ud |  | Descrição | Rend. | Preço unitário | Importância
mt41hid030ca |  | Ud |  | Hidrante enterrado, de 3" DN 80 mm de diâmetro, com uma saída de 2 1/2" DN 70 mm, racor. Inclusive elementos de fixação. Segundo NP EN 14339. | 1 | 336384 | 336384
mo008 |  | h |  | Oficial de 1ª canalizador. | 1.063 | 1057.3 | 1123.91
mo107 |  | h |  | Ajudante de canalizador. | 1.063 | 603.82 | 641.86
|  | % |  | Custos directos complementares | 2 | 338150 | 6762.99
Custo de manutenção decenal: 724.316,40Kz nos primeiros 10 anos. | [5 empty] | Total: | 344913