## Folha 1
IOB045 | Ud | Hidrante enterrado.
Hidrante enterrado, de 4" DN 100 mm de diâmetro, com uma saída de 4" DN 100 mm, racor e caixa. Inclusive elementos de fixação.
Unitário |  | Ud | Descrição | Rend. | Preço unitário | Importância
mt41hid030wb |  | Ud | Hidrante enterrado, de 4" DN 100 mm de diâmetro, com uma saída de 4" DN 100 mm, racor e caixa. Inclusive elementos de fixação. Segundo NP EN 14339. | 1 | 629868 | 629868
mo008 |  | h | Oficial de 1ª canalizador. | 1.063 | 1057.3 | 1123.91
mo107 |  | h | Ajudante de canalizador. | 1.063 | 603.82 | 641.86
|  | % | Custos directos complementares | 2 | 631633 | 12632.7
Custo de manutenção decenal: 1.352.958,75Kz nos primeiros 10 anos. |  |  |  |  | Total: | 644266