## Folha 1
IOD020 | m | Canalização de protecção de cablagem.
Canalização de protecção de cablagem, formada por tubo rígido de PVC VD-F de 25 mm de diâmetro exterior, resistência à compressão 1250 N. Instalação em superfície. Inclusive abraçadeiras e elementos de fixação.
Unitário |  | Ud | Descrição | Rend. | Preço unitário | Importância
mt35tpt010me |  | m | Tubo rígido de PVC VD-F de 25 mm de diâmetro exterior e 1,5 mm de espessura. Resistência à compressão 1250 N, resistência ao impacto 6 joules, temperatura de trabalho -25°C até 90°C, classificação 4442, segundo NP EN 61386-1 e NP EN 61386-21, com o preço incrementado em 20% relativamente a acessórios e peças especiais. | 1 | 3124.71 | 3124.71
mo006 |  | h | Oficial de 1ª instalador de redes e equipamentos de detecção e segurança. | 0.141 | 1057.3 | 149.08
mo105 |  | h | Ajudante de instalador de redes e equipamentos de detecção e segurança. | 0.141 | 603.82 | 85.14
|  | % | Custos directos complementares | 2 | 3358.93 | 67.18
Custo de manutenção decenal: 171,31Kz nos primeiros 10 anos. |  |  |  |  | Total: | 3426.11