## Folha 1
IOD020 | m |  | Canalização de protecção de cablagem.
Canalização de protecção de cablagem, formada por tubo rígido de PVC VD-F de 32 mm de diâmetro exterior, resistência à compressão 1250 N. Instalação em superfície. Inclusive abraçadeiras e elementos de fixação.
Unitário |  | Ud |  | Descrição | Rend. | Preço unitário | Importância
mt35tpt010ne |  | m |  | Tubo rígido de PVC VD-F de 32 mm de diâmetro exterior e 1,8 mm de espessura. Resistência à compressão 1250 N, resistência ao impacto 6 joules, temperatura de trabalho -25°C até 90°C, classificação 4442, segundo NP EN 61386-1 e NP EN 61386-21, com o preço incrementado em 20% relativamente a acessórios e peças especiais. | 1 | 4308.96 | 4308.96
mo006 |  | h |  | Oficial de 1ª instalador de redes e equipamentos de detecção e segurança. | 0.155 | 1057.3 | 163.88
mo105 |  | h |  | Ajudante de instalador de redes e equipamentos de detecção e segurança. | 0.155 | 603.82 | 93.59
|  | % |  | Custos directos complementares | 2 | 4566.43 | 91.33
Custo de manutenção decenal: 232,89Kz nos primeiros 10 anos. | [5 empty] | Total: | 4657.76