## Folha 1
IOD003 | Ud |  | Piloto de sinalização remota.
Piloto de sinalização remota, de ABS cor branca, para alimentação de 5 a 12 Vcc, com duplo led cor vermelho. Inclusive elementos de fixação.
Unitário |  | Ud |  | Descrição | Rend. | Preço unitário | Importância
mt41pig090 |  | Ud |  | Piloto de sinalização remota, de ABS cor branca, para alimentação de 5 a 12 Vcc, com duplo led cor vermelho. Inclusive elementos de fixação. | 1 | 15578.9 | 15578.9
mo006 |  | h |  | Oficial de 1ª instalador de redes e equipamentos de detecção e segurança. | 0.704 | 1084.69 | 763.62
mo105 |  | h |  | Ajudante de instalador de redes e equipamentos de detecção e segurança. | 0.704 | 619.46 | 436.1
|  | % |  | Custos directos complementares | 2 | 16778.7 | 335.57
Custo de manutenção decenal: 24.815,63Kz nos primeiros 10 anos. | [5 empty] | Total: | 17114.2