## Folha 1
IOS010 | Ud |  | Sinalização de equipamentos contra incêndios.
Placa de sinalização de equipamentos contra incêndios, de alumínio fotoluminescente, com luminância a 10 minutos maior ou igual a 210 mcd/m², luminância a 60 minutos maior ou igual a 29 mcd/m² e tempo de atenuação de luminância maior ou igual a 3000 min, de 210x210 mm. Inclusive elementos de fixação.
Unitário |  | Ud |  | Descrição | Rend. | Preço unitário | Importância
mt41sny010ja |  | Ud |  | Placa de sinalização de equipamentos contra incêndios, de alumínio fotoluminescente, com luminância a 10 minutos maior ou igual a 210 mcd/m², luminância a 60 minutos maior ou igual a 29 mcd/m² e tempo de atenuação de luminância maior ou igual a 3000 min, de 210x210 mm, segundo NP 3992. Inclusive elementos de fixação. | 1 | 7728.54 | 7728.54
mo113 |  | h |  | Operário não qualificado construção. | 0.422 | 581.64 | 245.45
|  | % |  | Custos directos complementares | 2 | 7973.99 | 159.48
Custo de manutenção decenal: 5.205,42Kz nos primeiros 10 anos. | [5 empty] | Total: | 8133.47