## Folha 1
IOS010 | Ud |  | Sinalização de equipamentos contra incêndios.
Placa de sinalização de equipamentos contra incêndios, de alumínio fotoluminescente, com luminância a 10 minutos maior ou igual a 40 mcd/m², luminância a 60 minutos maior ou igual a 5,6 mcd/m² e tempo de atenuação de luminância maior ou igual a 800 min, de 420x594 mm. Inclusive elementos de fixação.
Unitário |  | Ud |  | Descrição | Rend. | Preço unitário | Importância
mt41sny010kf |  | Ud |  | Placa de sinalização de equipamentos contra incêndios, de alumínio fotoluminescente, com luminância a 10 minutos maior ou igual a 40 mcd/m², luminância a 60 minutos maior ou igual a 5,6 mcd/m² e tempo de atenuação de luminância maior ou igual a 800 min, de 420x594 mm, segundo NP 3992. Inclusive elementos de fixação. | 1 | 20902.7 | 20902.7
mo113 |  | h |  | Operário não qualificado construção. | 0.422 | 581.64 | 245.45
|  | % |  | Custos directos complementares | 2 | 21148.2 | 422.96
Custo de manutenção decenal: 13.805,53Kz nos primeiros 10 anos. | [5 empty] | Total: | 21571.1