## Folha 1
IOS020 | Ud |  | Sinalização de meios de evacuação.
Placa de sinalização de meios de evacuação, de alumínio fotoluminescente, com luminância a 10 minutos maior ou igual a 210 mcd/m², luminância a 60 minutos maior ou igual a 29 mcd/m² e tempo de atenuação de luminância maior ou igual a 3000 min, de 594x210 mm. Inclusive elementos de fixação.
Unitário |  | Ud |  | Descrição | Rend. | Preço unitário | Importância
mt41sny020gj |  | Ud |  | Placa de sinalização de meios de evacuação, de alumínio fotoluminescente, com luminância a 10 minutos maior ou igual a 210 mcd/m², luminância a 60 minutos maior ou igual a 29 mcd/m² e tempo de atenuação de luminância maior ou igual a 3000 min, de 594x210 mm, segundo NP 3992. Inclusive elementos de fixação. | 1 | 58606.1 | 58606.1
mo113 |  | h |  | Operário não qualificado construção. | 0.422 | 581.64 | 245.45
|  | % |  | Custos directos complementares | 2 | 58851.6 | 1177.03
Custo de manutenção decenal: 38.418,31Kz nos primeiros 10 anos. | [5 empty] | Total: | 60028.6