## Folha 1
IOT010 | Ud |  | Posto de controlo de rede de sprinklers.
Posto de controlo de sprinklers, de 6" DN 150 mm de diâmetro, união ranhura e ranhura, formado por válvula de retenção e alarme de ferro fundido, trim de aço galvanizado e câmara de retardação de ferro fundido, para sistema húmido. Instalação em posição vertical. Inclusive alarme hidráulico com motor de água e gong, acessórios e peças especiais para ligação à rede de distribuição de água.
Unitário |  | Ud |  | Descrição | Rend. | Preço unitário | Importância
mt41pcr010x |  | Ud |  | Posto de controlo de sprinklers, de 6" DN 150 mm de diâmetro, união ranhura e ranhura, formado por válvula de retenção e alarme de ferro fundido, trim de aço galvanizado e câmara de retardação de ferro fundido; para instalar em posição vertical. | 1 | 2691270 | 2691270
mt41pcr100a |  | Ud |  | Alarme hidráulico, com motor de água e gong de liga de alumínio. | 1 | 417124 | 417124
mt41pcr300s |  | Ud |  | Acessórios e peças especiais para ligação de posto de controlo de sprinklers à rede de distribuição de água. | 1 | 42232.4 | 42232.4
mo008 |  | h |  | Oficial de 1ª canalizador. | 21.115 | 1057.3 | 22324.9
mo107 |  | h |  | Ajudante de canalizador. | 21.115 | 603.82 | 12749.7
|  | % |  | Custos directos complementares | 2 | 3185700 | 63714
Custo de manutenção decenal: 1.527.225,06Kz nos primeiros 10 anos. | [5 empty] | Total: | 3249420