## Folha 1
IOT034 | Ud |  | Sprinkler decorativo.
Sprinkler automático pendente, resposta rápida com elemento fusível, ruptura a 74°C, de 1/2" DN 15 mm de diâmetro de rosca, constante de descarga K de 80 (métrico), pressão de trabalho 12 bar, acabamento cromado, com embelezador plano. Instalação encastrada. Inclusive acessórios e peças especiais para ligação à rede de distribuição de água. O preço não inclui os trabalhos auxiliares de pedreiro para instalações.
Unitário |  | Ud |  | Descrição | Rend. | Preço unitário | Importância
mt41roc205c |  | Ud |  | Sprinkler automático pendente, resposta rápida com elemento fusível, ruptura a 74°C, de 1/2" DN 15 mm de diâmetro de rosca, constante de descarga K de 80 (métrico), pressão de trabalho 12 bar, acabamento cromado. | 1 | 101213 | 101213
mt41roc206a |  | Ud |  | Embelezador plano, acabamento cromado, para sprinkler automático de 1/2" DN 15 mm de diâmetro de rosca. | 1 | 20179.3 | 20179.3
mt41roc500 |  | Ud |  | Acessórios e peças especiais para ligação de sprinkler a rede de distribuição de água. | 1 | 3222.21 | 3222.21
mo008 |  | h |  | Oficial de 1ª canalizador. | 0.352 | 1057.3 | 372.17
mo107 |  | h |  | Ajudante de canalizador. | 0.352 | 603.82 | 212.54
|  | % |  | Custos directos complementares | 2 | 125199 | 2503.98
Custo de manutenção decenal: 52.358,15Kz nos primeiros 10 anos. | [5 empty] | Total: | 127703