## Folha 1
IOX110 | Ud |  | Extintor portátil de pó químico ABC polivalente, com pressão incorporada.
Extintor portátil de pó químico ABC polivalente, pressurizado com nitrogénio, com 2 kg de agente extintor, de eficácia 8A-34B, com corpo de aço com revestimento interior resistente à corrosão e acabamento exterior com tinta epóxi cor vermelho, tubo sonda, válvula de palanca, anilha de segurança, manómetro e casquilho difusor. Inclusive suporte e acessórios de montagem.
Unitário |  | Ud |  | Descrição | Rend. | Preço unitário | Importância
mt41ixi110h |  | Ud |  | Extintor portátil de pó químico ABC polivalente, pressurizado com nitrogénio, com 2 kg de agente extintor, de eficácia 8A-34B, com corpo de aço com revestimento interior resistente à corrosão e acabamento exterior com tinta epóxi cor vermelho, tubo sonda, válvula de palanca, anilha de segurança, manómetro e casquilho difusor, com suporte e acessórios de montagem, segundo NP EN 3. | 1 | 39624.2 | 39624.2
mo113 |  | h |  | Operário não qualificado construção. | 0.633 | 581.64 | 368.18
|  | % |  | Custos directos complementares | 2 | 39992.4 | 799.85
Custo de manutenção decenal: 99.941,04Kz nos primeiros 10 anos. | [5 empty] | Total: | 40792.3