## Folha 1
IOX120 | Ud |  | Extintor automático de pó químico ABC polivalente, com pressão incorporada.
Extintor automático de pó químico ABC polivalente, pressurizado com nitrogénio, com 6 kg de agente extintor, com corpo de aço com revestimento interior resistente à corrosão e acabamento exterior com tinta epóxi cor vermelho, tubo sonda, válvula de palanca, anilha de segurança, manómetro, casquilho difusor, corrente de aço e ampola fusível por temperatura. Inclusive acessórios de montagem.
Unitário |  | Ud |  | Descrição | Rend. | Preço unitário | Importância
mt41ixi120a |  | Ud |  | Extintor automático de pó químico ABC polivalente, pressurizado com nitrogénio, com 6 kg de agente extintor, com corpo de aço com revestimento interior resistente à corrosão e acabamento exterior com tinta epóxi cor vermelho, tubo sonda, válvula de palanca, anilha de segurança, manómetro, casquilho difusor, corrente de aço e ampola fusível por temperatura, com acessórios de montagem, segundo NP EN 3. | 1 | 70694.6 | 70694.6
mo113 |  | h |  | Operário não qualificado construção. | 0.845 | 596.7 | 504.21
|  | % |  | Custos directos complementares | 2 | 71198.8 | 1423.98
Custo de manutenção decenal: 177.925,76Kz nos primeiros 10 anos. | [5 empty] | Total: | 72622.8