## Folha 1
IRN010 | m² | Neutralização provisória das instalações.
Repercussão por m² de superfície reabilitada de obra, dos trabalhos de neutralização das infra-estruturas de telecomunicações em edifícios (ITED) formadas por: tubagem de entrada, caixa de entrada, passagem aérea de topo (PAT), armários de telecomunicações do edifício (ATE), tubagem e caixas da rede colectiva, armários de telecomunicações individuais (ATI), tubagem e caixas da rede individual, em edifício multifamiliar, com um grau de complexidade médio, deixando fora de serviço esta instalação durante o período de tempo que durem os trabalhos. O preço inclui a reposição do serviço da instalação uma vez finalizados os trabalhos.
Unitário |  |  | Ud | Descrição | Rend. | Preço unitário | Importância
mo001 |  |  | h | Oficial de 1ª instalador de telecomunicações. | 0.01 | 1084.69 | 10.85
mo056 |  |  | h | Ajudante de instalador de telecomunicações. | 0.025 | 619.46 | 15.49
|  |  | % | Custos directos complementares | 2 | 26.34 | 0.53
[6 empty] | Total: | 26.87