## Folha 1
ISC020 | m |  | Caleira oculta em zona intermédia da vertente.
Caleira oculta situada na zona intermédia da vertente, de peças pré-formadas de prancha de cobre de 1,00 mm de espessura e 1250 mm de desenvolvimento e rufo de chumbo, com ligações soldadas, fixada com pregos sobre caixa de tijolo cerâmico furado duplo, de 20 cm de espessura.
Unitário |  | Ud |  | Descrição |  | Rend. |  | Preço unitário | Importância
mt04lpt010c |  | Ud |  | Tijolo cerâmico furado duplo, para revestir, 30x20x9 cm, para utilização em alvenaria protegida (peça P), densidade 746 kg/m³, segundo NP EN 771-1. |  | 29 |  | 41.79 | 1211.91
mt08aaa010a |  | m³ |  | Água. |  | 0.01 |  | 279.7 | 2.8
mt01arg005a |  | t |  | Areia de pedreira, para argamassa preparada em obra. |  | 0.078 |  | 2992.57 | 233.42
mt08cem000l |  | kg |  | Cimento cinzento em sacos. |  | 12 |  | 18.65 | 223.8
mt13vac020a |  | m |  | Peças pré-formadas de prancha de cobre de 1 mm de espessura e 1250 mm de desenvolvimento, para formação de caleira oculta em cobertura inclinada. |  | 1.1 |  | 48682.3 | 53550.6
mt13vac021 |  | Ud |  | Pregos de cobre de 3 mm de diâmetro, com junta estanque, para fixação de peças pré-formadas em caleira oculta. |  | 4 |  | 89.18 | 356.72
mt13vap010c |  | m² |  | Prancha de chumbo laminado de 2 mm de espessura. |  | 0.7 |  | 41756.2 | 29229.4
mt14pap100b |  | kg |  | Emulsão asfáltica de base aquosa. |  | 0.2 |  | 2620.38 | 524.08
mq06hor010 |  | h |  | Betoneira eléctrica com uma capacidade de amassadura de 160 l. |  | 0.039 |  | 907.3 | 35.38
mq08sol020 |  | h |  | Equipamentos e elementos auxiliares para soldadura eléctrica. |  | 0.116 |  | 900.47 | 104.45
mo020 |  | h |  | Oficial de 1ª construção. |  | 0.429 |  | 1028.94 | 441.42
mo077 |  | h |  | Ajudante de construção. |  | 0.429 |  | 604.97 | 259.53
mo113 |  | h |  | Operário não qualificado construção. |  | 0.763 |  | 581.64 | 443.79
mo032 |  | h |  | Oficial de 1ª aplicador de produtos impermeabilizantes. |  | 0.143 |  | 1028.94 | 147.14
mo070 |  | h |  | Ajudante de aplicador de produtos impermeabilizantes. |  | 0.143 |  | 604.97 | 86.51
|  | % |  | Custos directos complementares |  | 2 |  | 86850.9 | 1737.02
Custo de manutenção decenal: 7.087,03Kz nos primeiros 10 anos. | [7 empty] | Total: | 88587.9
Referência e título da norma |  |  |  |  | Aplicabilidade(a) |  | Obrigatoriedade(b) |  |  | Sistema(c)
EN 771-1:2011+A1:2015 |  |  |  |  | 1062020 |  | 1062020 |  |  | 2+/4
Especificações para unidades de alvenaria — Parte 1: Tijolos cerâmicos para alvenaria
(a) Data de entrada em aplicação da norma harmonizada
(b) Data final do período de coexistência
(c) Sistema de avaliação e verificação da regularidade do desempenho